## Feuille 1
FIU130 | m² | Isolation thermique continue dans une contrecloison avec des plaques.
Isolation thermique continue dans une contrecloison avec des plaques, constituée de panneau autoportant en laine minérale de haute densité, selon NF EN 13162, de 40 mm d'épaisseur, non revêtu, résistance thermique 1,25 m²K/W, conductivité thermique 0,032 W/(mK), placé bord à bord et fixé mécaniquement à la maçonnerie.
Code interne |  |  | Désignation | Quantité | Unité | Prix unitaire | Prix total
mt16lvi030aceq |  |  | Panneau autoportant en laine minérale de haute densité, selon NF EN 13162, de 40 mm d'épaisseur, non revêtu, résistance thermique 1,25 m²K/W, conductivité thermique 0,032 W/(mK), Euroclasse A2-s1, d0 de réaction au feu selon NF EN 13501-1, capacité d'absorption d'eau à court terme <=1 kg/m² et coefficient de résistance à la diffusion de la vapeur d'eau 1. | 1.05 | m² | 10321.8 | 10837.9
mt16aaa020ja |  |  | Fixation mécanique pour panneaux isolants de fibres textiles, placés directement sur la surface support. | 3 | U | 137.15 | 411.45
mo054 |  |  | Compagnon professionnel III/CP2 poseur d'isolants rigides ou flexibles. | 0.148 | h | 1027.78 | 152.11
mo101 |  |  | Ouvrier professionnel II/OP poseur d'isolants rigides ou flexibles. | 0.148 | h | 747.53 | 110.63
|  |  | Frais de chantier des unités d'ouvrage | 2 | % | 11512.1 | 230.24
Coût d'entretien décennal: 176,14F CFA les 10 premières années. | [5 empty] | Montant total HT: | 11742.4