## Feuille 1
FJC010 | U | Escalier métallique en colimaçon.
Escalier métallique en colimaçon pour un étage intérieur de logement, allant jusqu'à 3,00 m de hauteur libre, de 1,20 m de diámetro, formada con perfiles de acero laminado en frío, formando un árbol central de 100 mm de diámetro, peldaños en tôle larmée de 3 mm d'épaisseur, barandilla formada por barrotes verticales à arrondi d'acier lisse y pasamanos finition en PVC. Comprend les éléments d'ancrage.
Code interne |  |  | Désignation | Quantité | Unité | Prix unitaire | Prix total
mt26eme020a |  |  | Elementos de anclaje y fijación de escalera metálica de caracol para una planta de altura libre hasta 3,00 m y 1,2 m de diámetro, en el interior de una vivienda. | 1 | U | 85128.6 | 85128.6
mt26eme010aa |  |  | Escalera metálica de caracol para una planta de altura libre hasta 3,00 m y 1,2 m de diámetro, realizada con perfiles en acier laminé à froid, formando un árbol central de 100 mm de diámetro, peldaños en tôle larmée de 3 mm d'épaisseur, barandilla de barrotes verticales à arrondi d'acier lisse y pasamanos finition en PVC, monté en atelier avec un traitement anticorrosion selon NF EN ISO 1461 et à une impression SHOP-PRIMER à base de résine de polyvinyle de butyral avec une épaisseur moyenne de recouvrement de 20 microns. | 1 | U | 1450280 | 1450280
mo018 |  |  | Compagnon professionnel III/CP2 menuisier PVC et métal. | 5.094 | h | 1013.49 | 5162.72
mo059 |  |  | Ouvrier professionnel II/OP menuisier PVC et métal. | 5.094 | h | 749.24 | 3816.63
|  |  | Frais de chantier des unités d'ouvrage | 2 | % | 1544390 | 30887.7
Coût d'entretien décennal: 393.818,56F CFA les 10 premières années. | [5 empty] | Montant total HT: | 1575270