## Feuille 1
FMC200 | m |  | Point singulier avec profilé "SCHLÜTER-SYSTEMS" dans un bardage en céramique.
Coin extérieur avec profilé en aluminium anodisé, finition naturelle, Schlüter-JOLLY-J 60 AE "SCHLÜTER-SYSTEMS", de 6 mm de hauteur, dans un bardage en céramique. SUPPORT: parement vertical. POSE: avec le même matériau que les pièces en terre cuite.
Code interne |  | Désignation |  | Quantité | Unité | Prix unitaire | Prix total
mt19als010kp |  | Profilé en aluminium anodisé, finition naturelle, Schlüter-JOLLY-J 60 AE "SCHLÜTER-SYSTEMS", de 6 mm de hauteur et 2,5 m de longueur, avec perforations trapézoïdales pour sa fixation, pour la protection de coins extérieurs dans les revêtements avec des pièces en terre cuite. |  | 1.05 | m | 5344.18 | 5611.39
mo024 |  | Compagnon professionnel III/CP2 carreleur en revêtements muraux. |  | 0.192 | h | 1000.07 | 192.01
|  | Frais de chantier des unités d'ouvrage |  | 2 | % | 5803.4 | 116.07
[6 empty] | Montant total HT: | 5919.47