## Feuille 1
FMR020 | m |  | Cornière en PVC.
Cornières en PVC, avec bord arrondi de 3 mm d'épaisseur, pour la protection des arêtes des revêtements en mortier, appliqués sur parements intérieurs.
Code interne |  | Désignation |  | Quantité | Unité | Prix unitaire | Prix total
mt28vye050a |  | Cornières en PVC, avec bord arrondi de 3 mm d'épaisseur, pour la protection des arêtes. |  | 1.02 | m | 1589.07 | 1620.85
mo021 |  | Compagnon professionnel III/CP2 construction pour des travaux de maçonnerie. |  | 0.09 | h | 1000.07 | 90.01
mo114 |  | Ouvrier d'exécution I/OE1 construction pour des travaux de maçonnerie. |  | 0.045 | h | 720.23 | 32.41
|  | Frais de chantier des unités d'ouvrage |  | 2 | % | 1743.27 | 34.87
[6 empty] | Montant total HT: | 1778.14