## Feuille 1
FMV010 | m² |  | Revêtement mural vinylique.
Revêtement mural avec membrane homogène en PVC, de 0,90 mm d'épaisseur, avec traitement superficiel de protection PUR, couleur à choisir. Mise en place: avec colle à base de résine acrylique en dispersion aqueuse.
Code interne |  | Désignation |  | Quantité | Unité | Prix unitaire | Prix total
mt29cam010 |  | Colle à base de résine acrylique en dispersion aqueuse, pour le collage des revêtements de murs flexibles. |  | 0.15 | kg | 4445.6 | 666.84
mt18pha080a |  | Membrane homogène en PVC, de 0,9 mm d'épaisseur, avec traitement superficiel de protection PUR, couleur à choisir; fournie en rouleaux de 200 cm de largeur; poids total: 1600 g/m²; Euroclasse B-s2, d0 de réaction au feu, selon NF EN 13501-1. |  | 1.05 | m² | 23854.9 | 25047.65
mo026 |  | Compagnon professionnel III/CP2 poseur de revêtements flexibles. |  | 0.208 | h | 1000.07 | 208.01
mo064 |  | Ouvrier professionnel II/OP poseur de revêtements flexibles. |  | 0.208 | h | 747.53 | 155.49
|  | Frais de chantier des unités d'ouvrage |  | 2 | % | 26077.99 | 521.56
Coût d'entretien décennal: 17.023,72F CFA les 10 premières années. | [5 empty] | Montant total HT: | 26599.55