## Feuille 1
FPE160 | m |  | Émail sur tuyauterie en acier noir.
Application manuelle de deux couches d'émail synthétique à base de résines alkydiques, couleur verte RAL 6032, finition brillante; application préalable d'une couche d'impression synthétique antioxydante, à base de résines alkydiques, couleur grise, finition mat, sur tuyauterie intérieure en acier noir de 1" de diamètre nominal intérieur.
Code interne |  | Désignation |  | Quantité | Unité | Prix unitaire | Prix total
mt27pfi203a |  | Impression synthétique antioxydante à séchage rapide, couleur grise, finition mat, à base de résines alkydiques, pigments organiques, pigments inorganiques, pigments antioxydants et dissolvant formulé à base d'un mélange d'hydrocarbures, de résistance à la corrosion élevée, à appliquer à la brosse, au rouleau ou au pistolet sur surfaces métalliques. |  | 0.009 | l | 8817.14 | 79.35
mt27ess201b |  | Émail synthétique, pour intérieur, couleur verte RAL 6032, finition brillante, à base de résines alkydiques, pigments organiques, pigments inorganiques, pigments antioxydants et dissolvant formulé à base d'un mélange d'hydrocarbures aliphatiques, de résistance à la corrosion élevée, à appliquer à la brosse, au rouleau ou au pistolet sur surfaces métalliques. |  | 0.013 | l | 14799.2 | 192.39
mo038 |  | Compagnon professionnel III/CP2 peintre. |  | 0.093 | h | 1000.07 | 93.01
mo076 |  | Ouvrier professionnel II/OP peintre. |  | 0.05 | h | 747.53 | 37.38
|  | Frais de chantier des unités d'ouvrage |  | 2 | % | 402.13 | 8.04
[6 empty] | Montant total HT: | 410.17