## Feuille 1
FRA020 | U | Protection latérale pour radiateur, de membrane semi-rigide en PVC.
Protection latérale pour radiateur, de membrane semi-rigide en PVC, couleur à choisir. Mise en place: à pression sur le radiateur avec un profilé autoadhésif et vissée à la surface support avec un profilé en aluminium.
Code interne |  | Désignation | Quantité | Unité | Prix unitaire | Prix total
mt53pdi120a |  | Protection latérale pour radiateur, de membrane semi-rigide en PVC, couleur à choisir, avec un profilé autoadhésif à placer à pression sur le radiateur et un profilé en aluminium à visser à la surface support, Euroclasse B-s1, d0 de réaction au feu, selon NF EN 13501-1. | 1 | U | 43423.3 | 43423.3
mt26aaa240da |  | Cheville en nylon avec vis à tête fraisée, en acier inoxydable AISI 304, de 6 mm de diamètre et 35 mm de longueur. | 3 | U | 225.7 | 677.1
mo080 |  | Ouvrier professionnel II/OP monteur. | 0.144 | h | 747.53 | 107.64
|  | Frais de chantier des unités d'ouvrage | 2 | % | 44208 | 884.16
Coût d'entretien décennal: 16.368,47F CFA les 10 premières années. |  |  |  |  | Montant total HT: | 45092.2