## Feuille 1
FSB050 | m² |  | Parquet mosaïque.
Parquet mosaïque incrusté de planchettes en bois de chêne de 120x24x8 mm, placé avec adhésif à coupe de pierre.
Code interne |  | Désignation |  | Quantité | Unité | Prix unitaire | Prix total
mt18mva040 |  | Adhésif de réaction en polyuréthane, pour collage du bois. |  | 1.1 | kg | 3149.76 | 3464.74
mt18mpm010a |  | Planchette de petit lamparquet, bois massif de chêne, 120x24x8 mm. |  | 1.02 | m² | 10943.8 | 11162.6
mt27tmp010 |  | Vernis de polyuréthane à deux composants P-6/8. |  | 0.9 | l | 9354.68 | 8419.21
mq08war160 |  | Ponceuse pour revêtements en bois, équipée de rouleaux à poncer et d'un système d'aspiration. |  | 0.174 | h | 2332.4 | 405.84
mo025 |  | Compagnon professionnel III/CP2 parqueteur. |  | 1.365 | h | 1000.07 | 1365.1
mo063 |  | Ouvrier professionnel II/OP parqueteur. |  | 0.562 | h | 747.53 | 420.11
|  | Frais de chantier des unités d'ouvrage |  | 2 | % | 25237.6 | 504.75
Coût d'entretien décennal: 12.243,08F CFA les 10 premières années. | [5 empty] | Montant total HT: | 25742.4