## Feuille 1
FSK020 | m |  | Plinthe en aluminium.
Plinthe en aluminium anodisé, de 60 mm de hauteur, couleur argent. POSE: avec un adhésif.
Code interne |  | Désignation |  | Quantité | Unité | Prix unitaire | Prix total
mt47adc110a |  | Adhésif spécial de polyuréthane bicomposant. |  | 0.06 | kg | 4413.16 | 264.79
mt18rpp010a |  | Plinthe en aluminium anodisé, de 60 mm de hauteur, couleur argent, y compris pièces pour unions, résolution des angles et terminaisons. |  | 1.05 | m | 12419.3 | 13040.3
mo023 |  | Compagnon professionnel III/CP2 carreleur en revêtements de sols. |  | 0.193 | h | 1000.07 | 193.01
|  | Frais de chantier des unités d'ouvrage |  | 2 | % | 13498.1 | 269.96
Coût d'entretien décennal: 2.478,25F CFA les 10 premières années. | [5 empty] | Montant total HT: | 13768