## Feuille 1
FSR100 | m² |  | Traitement de finition superficiel de revêtement de sol en granito.
Réparation d'un revêtement de sol en granito via surfaçage.
Code interne |  | Désignation |  | Quantité | Unité | Prix unitaire | Prix total
mq08war150 |  | Polisseuse pour revêtements en pierre naturelle ou en granito, composée de plateaux rotationnels auxquels est couplée une série de meules abrasives, refroidies avec de l'eau. |  | 0.174 | h | 2277.52 | 396.29
mo037 |  | Compagnon professionnel III/CP2 polisseur de revêtements de sols. |  | 0.321 | h | 1000.07 | 321.02
mo075 |  | Ouvrier professionnel II/OP polisseur de revêtements de sols. |  | 0.08 | h | 747.53 | 59.8
|  | Frais de chantier des unités d'ouvrage |  | 2 | % | 777.11 | 15.54
Coût d'entretien décennal: 1.022,52F CFA les 10 premières années. | [5 empty] | Montant total HT: | 792.65