## Feuille 1
GFI020 | m³ | Semelle de fondation en béton massif.
Semelle de fondation en béton massif, réalisée avec béton non armé confectionné sur le chantier BCN: CPJ-CEM II/A 32,5 - P - B 16 - 15/25 - E: 1 - NA - P 18-305, coulage avec des moyens manuels. Le prix ne comprend pas le coffrage.
Code interne |  |  | Désignation | Quantité | Unité | Prix unitaire | Prix total
mt08aaa010a |  |  | Eau. | 0.198 | m³ | 1155.14 | 228.72
mt01arg000a |  |  | Sable criblé. | 0.473 | m³ | 17062.1 | 8070.35
mt01arg001ar |  |  | Gros granulats homogénéisés, de taille maximale 15/25 mm. | 0.887 | m³ | 18220.8 | 16161.8
mt08cem000a |  |  | Ciment gris en sacs. | 382.25 | kg | 83.94 | 32086.1
mq06hor010 |  |  | Bétonnière électrique avec une capacité de gâchage de 160 l. | 0.765 | h | 1690.5 | 1293.23
mo045 |  |  | Compagnon professionnel III/CP2 bétonneur. | 0.08 | h | 1040.77 | 83.26
mo092 |  |  | Ouvrier professionnel II/OP bétonneur. | 0.402 | h | 777.52 | 312.56
mo113 |  |  | Ouvrier d'exécution I/OE1 construction. | 1.688 | h | 720.23 | 1215.75
mo112 |  |  | Ouvrier d'exécution I/OE2 construction. | 1.768 | h | 732.19 | 1294.51
|  |  | Frais de chantier des unités d'ouvrage | 2 | % | 60746.3 | 1214.93
Coût d'entretien décennal: 1.858,84F CFA les 10 premières années. | [5 empty] | Montant total HT: | 61961.2