## Feuille 1
GFO010 | m² | Couche de béton de propreté.
Couche de béton de propreté et nivellement des fonds de fondations, de 10 cm d'épaisseur, de béton BCN: CPJ-CEM II/A 32,5 - P - B 16 - 15/25 - E: 1 - NA - P 18-305, coulage avec des moyens manuels, dans le fond de l'excavation préalablement réalisée.
Code interne |  |  | Désignation | Quantité | Unité | Prix unitaire | Prix total
mt08aaa010a |  |  | Eau. | 0.019 | m³ | 1155.14 | 21.95
mt01arg000a |  |  | Sable criblé. | 0.045 | m³ | 17062.1 | 767.79
mt01arg001ar |  |  | Gros granulats homogénéisés, de taille maximale 15/25 mm. | 0.085 | m³ | 18220.8 | 1548.76
mt08cem000a |  |  | Ciment gris en sacs. | 36.488 | kg | 83.94 | 3062.8
mq06hor010 |  |  | Bétonnière électrique avec une capacité de gâchage de 160 l. | 0.073 | h | 1690.5 | 123.41
mo045 |  |  | Compagnon professionnel III/CP2 bétonneur. | 0.013 | h | 1040.77 | 13.53
mo092 |  |  | Ouvrier professionnel II/OP bétonneur. | 0.025 | h | 777.52 | 19.44
mo113 |  |  | Ouvrier d'exécution I/OE1 construction. | 0.178 | h | 720.23 | 128.2
mo112 |  |  | Ouvrier d'exécution I/OE2 construction. | 0.186 | h | 732.19 | 136.19
|  |  | Frais de chantier des unités d'ouvrage | 2 | % | 5822.07 | 116.44
Coût d'entretien décennal: 89,08F CFA les 10 premières années. | [5 empty] | Montant total HT: | 5938.51