## Feuille 1
GLA050 | m | Linteau en profilé en acier galvanisé.
Linteau en profilé en acier galvanisé, de forme ondulée, de 6 cm de largeur, pour intérieur, appuyé sur une couche de mortier de ciment, confectionné sur chantier, dosage 1:5.
Code interne |  |  | Désignation | Quantité | Unité | Prix unitaire | Prix total
mt20dah020f |  |  | Profilé en acier galvanisé, de forme ondulée, de 6 cm de largeur. | 1 | m | 4871.25 | 4871.25
mt08aaa010a |  |  | Eau. | 0.006 | m³ | 1155.14 | 6.93
mt01arg005a |  |  | Sable de carrière, pour mortier confectionné sur le chantier. | 0.002 | t | 12196.9 | 24.39
mt08cem000a |  |  | Ciment gris en sacs. | 0.3 | kg | 83.94 | 25.18
mq06hor010 |  |  | Bétonnière électrique avec une capacité de gâchage de 160 l. | 0.006 | h | 1690.5 | 10.14
mo020 |  |  | Compagnon professionnel III/CP2 construction. | 0.346 | h | 1000.07 | 346.02
mo113 |  |  | Ouvrier d'exécution I/OE1 construction. | 0.661 | h | 720.23 | 476.07
|  |  | Frais de chantier des unités d'ouvrage | 2 | % | 5759.98 | 115.2
[6 empty] | Montant total HT: | 5875.18