## Feuille 1
GLF030 | U | Linteau préfabriqué, en béton précontraint.
Linteau préfabriqué en béton précontraint, 100x11x7 cm, avec trois barres d'acier de 8 mm de diamètre sur la partie centrale, appuyé sur une couche de mortier de ciment, confectionné sur chantier, dosage 1:5.
Code interne |  | Désignation | Quantité | Unité | Prix unitaire | Prix total
mt20dhp030a |  | Linteau préfabriqué en béton précontraint, 100x11x7 cm, avec trois barres d'acier de 8 mm de diamètre sur la partie centrale. | 1 | U | 11161.3 | 11161.3
mt08aaa010a |  | Eau. | 0.006 | m³ | 1155.14 | 6.93
mt01arg005a |  | Sable de carrière, pour mortier confectionné sur le chantier. | 0.002 | t | 12196.9 | 24.39
mt08cem000a |  | Ciment gris en sacs. | 0.3 | kg | 83.94 | 25.18
mq06hor010 |  | Bétonnière électrique avec une capacité de gâchage de 160 l. | 0.006 | h | 1690.5 | 10.14
mo020 |  | Compagnon professionnel III/CP2 construction. | 0.315 | h | 1000.07 | 315.02
mo113 |  | Ouvrier d'exécution I/OE1 construction. | 0.315 | h | 720.23 | 226.87
|  | Frais de chantier des unités d'ouvrage | 2 | % | 11769.8 | 235.4
[5 empty] | Montant total HT: | 12005.2