## Feuille 1
GOB020 | m |  | Poteau en bois scié.
Poteau en bois scié de pin, de 140x140 mm de section, avec finition brossée.
Code interne |  | Désignation |  | Quantité | Unité | Prix unitaire | Prix total
mt07mee101iz |  | Bois scié de pin pour poteaux, de jusqu'à 5 m de longueur, de 140x140 mm de section, avec finition brossée. |  | 0.02 | m³ | 470280 | 9405.6
mo048 |  | Compagnon professionnel III/CP2 charpentier bois. |  | 0.327 | h | 1040.77 | 340.33
mo095 |  | Ouvrier professionnel II/OP charpentier bois. |  | 0.163 | h | 777.52 | 126.74
|  | Frais de chantier des unités d'ouvrage |  | 2 | % | 9872.67 | 197.45
Coût d'entretien décennal: 1.812,62F CFA les 10 premières années. | [5 empty] | Montant total HT: | 10070.1