## Feuille 1
GPM040 | U |  | Connecteur soudé.
Connecteur en acier galvanisé de 19 mm de diamètre et 81 mm de hauteur, pour être utilisé sur des poutres métalliques dans les planchers mixtes de 9 cm d'épaisseur minimum; fixé par soudure.
Code interne |  | Désignation |  | Quantité | Unité | Prix unitaire | Prix total
mt07cem040a |  | Connecteur en acier galvanisé avec tête à disque, de 19 mm de diamètre et 81 mm de hauteur, pour fixer sur structure en acier par soudure sur la tôle collaborante. |  | 1 | U | 1307.14 | 1307.14
mq08sol030 |  | Équipement et éléments auxiliaires pour soudure des connecteurs. |  | 0.058 | h | 9642.41 | 559.26
mo047 |  | Compagnon professionnel III/CP2 charpentier métal. |  | 0.083 | h | 1040.77 | 86.38
|  | Frais de chantier des unités d'ouvrage |  | 2 | % | 1952.78 | 39.06
Coût d'entretien décennal: 59,76F CFA les 10 premières années. | [5 empty] | Montant total HT: | 1991.84