## Feuille 1
GRC010 | m | Moule pour corniche.
Moule jetable en polystyrène expansé pour corniche simple, recouvert d'une membrane plastique thermoformée, de 120x120 mm, placé en rive de plancher, à usage unique. Comprend les éléments de fixation du moule au coffrage et le ruban adhésif pour le scellement des joints.
Code interne |  | Désignation | Quantité | Unité | Prix unitaire | Prix total
mt08cor020daa |  | Moule jetable en polystyrène expansé pour corniche simple, recouvert d'une membrane plastique thermoformée, de 120x120 mm. | 1.05 | m | 7141.23 | 7498.29
mt08var060 |  | Pointes d'acier de 20x100 mm. | 0.002 | kg | 6738.32 | 13.48
mt08lhv030a |  | Bande à joint. | 0.05 | m | 517.66 | 25.88
mo091 |  | Ouvrier professionnel II/OP coffreur. | 0.167 | h | 777.52 | 129.85
|  | Frais de chantier des unités d'ouvrage | 2 | % | 7667.5 | 153.35
[5 empty] | Montant total HT: | 7820.85