## Feuille 1
GSM010 | m³ | Mur de sous-sol.
Mur de sous-sol en béton armé, réalisé avec béton confectionné sur le chantier BCN: CPJ-CEM II/A 32,5 - TP - B 30 - 15/25 - E: 2a - BA - P 18-305, coulage avec des moyens manuels, et acier Fe E 500, avec une quantité approximative de 50 kg/m³. Comprend le fil de fer à lier et les séparateurs. Le prix comprend le ferraillage de l'armature et la pose en coffrage ou sur site, mais il ne comprend pas le coffrage.
Code interne |  |  | Désignation | Quantité | Unité | Prix unitaire | Prix total
mt07aco020d |  |  | Séparateur homologué pour murs. | 8 | U | 53.75 | 430
mt07aco055c |  |  | Barres en acier haute adhérence, Fe E 500, de divers diamètres. | 51 | kg | 775.77 | 39564.3
mt08var050 |  |  | Fil de fer galvanisé pour attacher, de 1,30 mm de diamètre. | 0.65 | kg | 1155.14 | 750.84
mt08aaa010a |  |  | Eau. | 0.189 | m³ | 1155.14 | 218.32
mt01arg000a |  |  | Sable criblé. | 0.402 | m³ | 17062.1 | 6858.95
mt01arg001ar |  |  | Gros granulats homogénéisés, de taille maximale 15/25 mm. | 0.755 | m³ | 18220.8 | 13756.7
mt08cem000a |  |  | Ciment gris en sacs. | 483 | kg | 83.94 | 40543
mq06hor010 |  |  | Bétonnière électrique avec une capacité de gâchage de 160 l. | 0.73 | h | 1690.5 | 1234.07
mo043 |  |  | Compagnon professionnel III/CP2 ferrailleur. | 0.707 | h | 1040.77 | 735.82
mo090 |  |  | Ouvrier professionnel II/OP ferrailleur. | 0.9 | h | 777.52 | 699.77
mo113 |  |  | Ouvrier d'exécution I/OE1 construction. | 1.688 | h | 720.23 | 1215.75
mo112 |  |  | Ouvrier d'exécution I/OE2 construction. | 1.768 | h | 732.19 | 1294.51
mo045 |  |  | Compagnon professionnel III/CP2 bétonneur. | 0.08 | h | 1040.77 | 83.26
mo092 |  |  | Ouvrier professionnel II/OP bétonneur. | 0.482 | h | 777.52 | 374.76
|  |  | Frais de chantier des unités d'ouvrage | 2 | % | 107760 | 2155.2
Coût d'entretien décennal: 4.396,61F CFA les 10 premières années. | [5 empty] | Montant total HT: | 109915