## Feuille 1
GUB010 | U | Auvent en bois.
Auvent en bois lamellé-collé de sapin traité en autoclave, de 1710x700x950 mm.
Code interne |  | Désignation | Quantité | Unité | Prix unitaire | Prix total
mt07emo030a |  | Auvent en bois lamellé-collé de sapin traité en autoclave, de 1710x700x950 mm et 1,2 m² de surface, y compris accessoires, pièces spéciales, éléments d'ancrage et vernis pour traitement de protection. | 1 | U | 339927 | 339927
mo048 |  | Compagnon professionnel III/CP2 charpentier bois. | 1.559 | h | 1040.77 | 1622.56
mo095 |  | Ouvrier professionnel II/OP charpentier bois. | 1.559 | h | 777.52 | 1212.15
|  | Frais de chantier des unités d'ouvrage | 2 | % | 342761.71 | 6855.23
Coût d'entretien décennal: 164.320,07F CFA les 10 premières années. |  |  |  |  | Montant total HT: | 349616.94