## Feuille 1
GUB020 | U | Porche en bois.
Porche en bois lamellé-collé de sapin traité en autoclave, de 3550x2950x2100 mm.
Code interne |  | Désignation | Quantité | Unité | Prix unitaire | Prix total
mt07emo020a |  | Porche en bois lamellé-collé de sapin traité en autoclave, de 3550x2950x2100 mm et 10,5 m² de surface, y compris accessoires, pièces spéciales, éléments d'ancrage et vernis pour traitement de protection. | 1 | U | 1824970 | 1824970
mo048 |  | Compagnon professionnel III/CP2 charpentier bois. | 2.339 | h | 1040.77 | 2434.36
mo095 |  | Ouvrier professionnel II/OP charpentier bois. | 2.339 | h | 777.52 | 1818.62
|  | Frais de chantier des unités d'ouvrage | 2 | % | 1829220 | 36584.5
Coût d'entretien décennal: 876.929,69F CFA les 10 premières années. |  |  |  |  | Montant total HT: | 1865810