## Feuille 1
GXC030 | U | Ancrage chimique structural sur béton, via du mortier fluide avec résine.
Ancrage chimique structural réalisé sur un béton de résistance caractéristique minimale de 20 N/mm², via un perçage de 10 mm de diamètre et 85 mm de profondeur, remplissage de l'orifice avec du mortier fluide à prise rapide, à deux composants à base de résine époxy, et insertion postérieure de tige filetée avec écrou et rondelle en acier galvanisé qualité 5.8, selon NF EN ISO 898-1, de 8 mm de diamètre et 110 mm de longueur.
Code interne |  | Désignation | Quantité | Unité | Prix unitaire | Prix total
mt09reh321a |  | Mortier fluide à prise rapide, à deux composants à base de résine époxy, avec durcisseur aminique, sans retrait, de résistance mécanique élevée, imperméable à l'eau et avec une haute résistance aux agents chimiques, pour ancrages et remplissages, selon NF EN 1504-6. | 0.008 | kg | 4982.43 | 39.86
mt26reh305aa |  | Ancrage constitué d'une tige filetée en acier galvanisé qualité 5.8, selon NF EN ISO 898-1 de 8 mm de diamètre, et 110 mm de longueur, écrou et rondelle, pour fixations sur structures en béton. | 1 | U | 908.04 | 908.04
mo020 |  | Compagnon professionnel III/CP2 construction. | 0.142 | h | 1000.07 | 142.01
mo112 |  | Ouvrier d'exécution I/OE2 construction. | 0.142 | h | 732.19 | 103.97
|  | Frais de chantier des unités d'ouvrage | 2 | % | 1193.88 | 23.88
Coût d'entretien décennal: 85,24F CFA les 10 premières années. |  |  |  |  | Montant total HT: | 1217.76