## Feuille 1
POE010 | U |  | Protection des éléments de façade.
Protection avec des bâches, des films de polyéthylène et des panneaux en bois, d'ouvertures, de menuiseries, de volets, de coffres de volets et de tout élément placé sur la façade et qui pourrait être affecté pendant les travaux de réhabilitation ou de rénovation.
Code interne |  | Désignation |  | Quantité | Unité | Prix unitaire | Prix total
mt32war020 |  | Film de polyéthylène transparent, de 0,2 mm d'épaisseur. |  | 200 | m² | 156.07 | 31214
mt32war030 |  | Ruban plastique autoadhésif. |  | 200 | m | 36.42 | 7284
mt08eft010a |  | Panneau aggloméré hydrofuge, de 19 mm d'épaisseur. |  | 40 | m² | 8856.08 | 354243
mt32war060 |  | Bâche imperméable de protection, en polyéthylène, avec maille de renfort et corde périmétrique en polyamide pour l'ajustement de la bâche. |  | 200 | m² | 4161.84 | 832368
mo113 |  | Ouvrier d'exécution I/OE1 construction. |  | 29.817 | h | 720.23 | 21475.1
|  | Frais de chantier des unités d'ouvrage |  | 2 | % | 1246580 | 24931.7
[6 empty] | Montant total HT: | 1271520