## Feuille 1
POE020 | U |  | Protection des éléments de terrasse.
Protection avec des bâches, des films de polyéthylène et des panneaux en bois, de tous les éléments constructifs de la terrasse, qui pourraient être affectés pendant les travaux de réhabilitation ou de rénovation.
Code interne |  | Désignation |  | Quantité | Unité | Prix unitaire | Prix total
mt32war020 |  | Film de polyéthylène transparent, de 0,2 mm d'épaisseur. |  | 10 | m² | 156.07 | 1560.7
mt32war030 |  | Ruban plastique autoadhésif. |  | 10 | m | 36.42 | 364.2
mt08eft010a |  | Panneau aggloméré hydrofuge, de 19 mm d'épaisseur. |  | 2 | m² | 8856.08 | 17712.16
mt32war060 |  | Bâche imperméable de protection, en polyéthylène, avec maille de renfort et corde périmétrique en polyamide pour l'ajustement de la bâche. |  | 10 | m² | 4161.84 | 41618.4
mo113 |  | Ouvrier d'exécution I/OE1 construction. |  | 2.84 | h | 720.23 | 2045.45
|  | Frais de chantier des unités d'ouvrage |  | 2 | % | 63300.91 | 1266.02
[6 empty] | Montant total HT: | 64566.93