## Feuille 1
PPI090 | U | Ouverture en toiture.
Ouverture de sondage de 60x60 cm pour inspection de toiture inclinée.
Code interne |  | Désignation | Quantité | Unité | Prix unitaire | Prix total
mt51cub010d |  | Démolition de toiture inclinée composée d'une couche de protection, d'une imperméabilisation, d'une forme de pentes, etc., avec moyens manuels et compresseur avec un marteau pneumatique. | 0.36 | m² | 64865.9 | 23351.72
mo113 |  | Ouvrier d'exécution I/OE1 construction. | 1.768 | h | 720.23 | 1273.37
|  | Frais de chantier des unités d'ouvrage | 2 | % | 24625.09 | 492.5
[5 empty] | Montant total HT: | 25117.59