## Feuille 1
PPI090 | U | Ouverture en toiture.
Ouverture de sondage de 60x60 cm pour inspection de toiture plate.
Code interne |  | Désignation | Quantité | Unité | Prix unitaire | Prix total
mt51cub010b |  | Démolition de toiture plate composée d'une couche de protection, d'une imperméabilisation, d'une forme de pentes, etc., avec moyens manuels et compresseur avec un marteau pneumatique. | 0.36 | m² | 51892.8 | 18681.41
mo113 |  | Ouvrier d'exécution I/OE1 construction. | 1.608 | h | 720.23 | 1158.13
|  | Frais de chantier des unités d'ouvrage | 2 | % | 19839.54 | 396.79
[5 empty] | Montant total HT: | 20236.33