## Feuille 1
PPI100 | U | Ouverture dans revêtement de mur.
Ouverture de sondage allant jusqu'à 500 cm² de surface en revêtement de plâtre dans le mur, pour l'inspection des différentes couches et du matériau de base.
Code interne |  |  | Désignation | Quantité | Unité | Prix unitaire | Prix total
mt51rev010b |  |  | Démolition du revêtement ou du recouvrement avec moyens manuels. | 0.05 | m² | 2637.88 | 131.89
mo113 |  |  | Ouvrier d'exécution I/OE1 construction. | 0.965 | h | 720.23 | 695.02
|  |  | Frais de chantier des unités d'ouvrage | 2 | % | 826.91 | 16.54
[6 empty] | Montant total HT: | 843.45