## Feuille 1
SCH020 | m² |  | Filet horizontal de protection de trémie de plancher.
Filet de protection de polyamide de haute ténacité, de couleur blanche, de 80x80 mm de pas, avec une corde de filet de calibre 4 mm et une ralingue de polyamide de 12 mm de calibre nouée au réseau, pour couvrir les trémies de surface comprise entre 2,3 et 15 m² dans les planchers, ancré au plancher tous les 50 cm avec des crochets métalliques.
Code interne |  | Désignation |  | Quantité | Unité | Prix unitaire | Prix total
mt50sph040c |  | Filet horizontal de protection, pour petites trémies, à maille de polyamide à haute ténacité, couleur blanche, de 80x80 mm de pas. Corde de filet de calibre 4 mm et ralingue en polyamide de 12 mm de calibre nouée au filet. |  | 1.08 | m² | 1838.78 | 1985.88
mt50spr020a |  | Crochet métallique, D=12 mm, pour le montage de filet horizontal. |  | 3.18 | U | 1430.16 | 4547.91
mo119 |  | Compagnon professionnel III/CP2 Sécurité et Santé. |  | 0.156 | h | 1000.07 | 156.01
mo120 |  | Ouvrier Sécurité et Santé. |  | 0.156 | h | 720.23 | 112.36
|  | Frais de chantier des unités d'ouvrage |  | 2 | % | 6802.16 | 136.04
[6 empty] | Montant total HT: | 6938.2