## Feuille 1
TBI010 | U | Robinetterie mitigeur pour bidet.
Robinetterie mitigeur constituée de robinet mitigeur sur plan pour bidet, en laiton, finition chromée, avec cartouche céramique, mousseur et sans écoulement automatique. Comprend éléments de connexion, flexibles d'alimentation de 3/8" de diamètre et 350 mm de longueur, clapet de non retour et deux vannes de passage.
Code interne |  |  | Désignation | Quantité | Unité | Prix unitaire | Prix total
mt31gma010ma |  |  | Robinet mitigeur sur plan pour bidet, en laiton, finition chromée, avec cartouche céramique, mousseur et sans écoulement automatique, y compris éléments de connexion, flexibles d'alimentation de 3/8" de diamètre et 350 mm de longueur, clapet de non retour et deux vannes de passage; NF EN 200. | 1 | U | 61013.5 | 61013.5
mt37www010 |  |  | Matériel auxiliaire pour installations de plomberie. | 1 | U | 1324.22 | 1324.22
mo008 |  |  | Compagnon professionnel III/CP2 plombier. | 0.766 | h | 1027.78 | 787.28
|  |  | Frais de chantier des unités d'ouvrage | 2 | % | 63125 | 1262.5
Coût d'entretien décennal: 42.276,85F CFA les 10 premières années. | [5 empty] | Montant total HT: | 64387.5