## Feuille 1
TBL130 | U | Lavabo mural, en argile réfractaire.
Lavabo mural, en argile réfractaire, finition thermo-émaillée, couleur blanche, de 600x482x200 mm, avec un orifice pour la robinetterie et trop-plein caché, avec, et jeu de fixation à 2 pièces, et évacuation avec siphon bouteille en ABS, finition brillante imitation chrome. Comprend le silicone pour le scellement des joints. Le prix ne comprend pas la robinetterie.
Code interne |  | Désignation | Quantité | Unité | Prix unitaire | Prix total
mt30sng012a |  | Lavabo mural, en argile réfractaire, finition thermo-émaillée, couleur blanche, de 600x482x200 mm, avec un orifice pour la robinetterie et trop-plein caché, avec le bouchon d'écoulement. | 1 | U | 247999 | 247999
mt30asg040a |  | Jeu de fixation à 2 pièces, pour lavabo. | 1 | U | 12569.7 | 12569.7
mt30asg070aa |  | Siphon bouteille en ABS, finition brillante imitation chrome, avec sortie de 32 mm de diamètre extérieur, pour lavabo, avec enjoliveur. | 1 | U | 44682.1 | 44682.1
mt30www005 |  | Cartouche de 300 ml de silicone acide monocomposant, fongicide, pour le scellement des joints en milieux humides. | 0.012 | U | 7094.05 | 85.13
mo008 |  | Compagnon professionnel III/CP2 plombier. | 2.297 | h | 1027.78 | 2360.81
|  | Frais de chantier des unités d'ouvrage | 2 | % | 307697 | 6153.94
Coût d'entretien décennal: 47.077,66F CFA les 10 premières années. |  |  |  |  | Montant total HT: | 313851