## Feuille 1
TBS020 | U | Ensemble d'appareils sanitaires, "ROCA".
Ensemble d'appareils sanitaires pour toilettes constitué de: lavabo mural, en porcelaine sanitaire, modèle Veranda "ROCA", couleur Blanco, de 1000x520 mm, avec jeu de fixation; cuvette de WC à réservoir bas, en porcelaine sanitaire, modèle Veranda "ROCA", couleur Blanco, de 390x695x800 mm, avec coude d'évacuation et jeu de fixation, avec chasse d'eau de WC, à rinçage double touche, de 420x200x480 mm, lunette et abattant de WC, à chute amortie. Comprend les bondes, les vannes de régulation, les flexibles d'alimentation et le scellement avec du silicone.
Code interne |  |  | Désignation | Quantité | Unité | Prix unitaire | Prix total
mt30snr010fb |  |  | Lavabo mural, en porcelaine sanitaire, modèle Veranda "ROCA", couleur Blanco, de 1000x520 mm, avec jeu de fixation. | 1 | U | 413157 | 413157
mt30snr020a |  |  | Cuvette de WC à réservoir bas, en porcelaine sanitaire, modèle Veranda "ROCA", couleur Blanco, de 390x695x800 mm, avec coude d'évacuation et jeu de fixation, selon NF EN 997. | 1 | U | 536310 | 536310
mt30snr021a |  |  | Chasse d'eau de WC, à rinçage double touche, en porcelaine sanitaire, modèle Veranda "ROCA", couleur Blanco, de 420x200x480 mm, avec mécanisme de rinçage de 3/6 litres, couvercle et mécanisme d'appui à bouton, selon NF EN 997. | 1 | U | 435669 | 435669
mt30snr022a |  |  | Lunette et abattant de WC, à chute amortie, modèle Veranda "ROCA", couleur Blanco. | 1 | U | 141692 | 141692
mt36www005b |  |  | Accouplement à la paroi accoudé au plafond, en PVC, série B, couleur blanche, pour l'évacuation des eaux usées (à basse et haute température) à l'intérieur des bâtiments, lien mixte de 1 1/4"x40 mm de diamètre, selon NF EN 1329-1, avec vanne d'écoulement. | 1 | U | 10358.5 | 10358.5
mt38tew010a |  |  | Tube flexible de 20 cm et de 1/2" de diamètre. | 1 | U | 7566.98 | 7566.98
mt30www005 |  |  | Cartouche de 300 ml de silicone acide monocomposant, fongicide, pour le scellement des joints en milieux humides. | 0.024 | U | 7094.05 | 170.26
mo008 |  |  | Compagnon professionnel III/CP2 plombier. | 2.389 | h | 1027.78 | 2455.37
mo107 |  |  | Ouvrier professionnel II/OP plombier. | 1.593 | h | 746.17 | 1188.65
|  |  | Frais de chantier des unités d'ouvrage | 2 | % | 1548567.76 | 30971.36
Coût d'entretien décennal: 742.383,46F CFA les 10 premières années. | [5 empty] | Montant total HT: | 1579539.12