## Feuille 1
TCB030 | U |  | Chaudière pour la combustion de granulés.
Chaudière pour la combustion de granulés, puissance nominale de 4,8 à 16 kW, avec corps en acier soudé et testé à pression, de 1130x590x865 mm, isolation intérieure, chambre de combustion avec système automatique de nettoyage du brûleur par grille basculante, échangeur de chaleur à tubes verticaux avec mécanisme de nettoyage automatique, système d'extraction des fumées avec régulation de vitesse, caisse pour la récupération des cendres du module de combustion, utilisation de la chaleur résiduelle, équipement de nettoyage, contrôle de la combustion par sonde intégrée, système de commande intégré avec écran tactile, pour le contrôle de la combustion et du ballon d'E.C.S., sans inclure le conduit pour l'évacuation des produits de la combustion. Totalement montée, connectée et mise en marche par l'entreprise installatrice pour le contrôle de son bon fonctionnement.
Code interne |  | Désignation |  | Quantité | Unité | Prix unitaire | Prix total
mt38cbh012a |  | Chaudière pour la combustion de granulés, puissance nominale de 4,8 à 16 kW, avec corps en acier soudé et testé à pression, de 1130x590x865 mm, isolation intérieure, chambre de combustion avec système automatique de nettoyage du brûleur par grille basculante, échangeur de chaleur à tubes verticaux avec mécanisme de nettoyage automatique, système d'extraction des fumées avec régulation de vitesse, caisse pour la récupération des cendres du module de combustion, utilisation de la chaleur résiduelle, équipement de nettoyage, contrôle de la combustion par sonde intégrée, système de commande intégré avec écran tactile, pour le contrôle de la combustion et du ballon d'E.C.S. |  | 1 | U | 7953280 | 7953280
mt38cbh100a |  | Mise en marche et formation au maniement de chaudière à biomasse. |  | 1 | U | 322779 | 322779
mo004 |  | Compagnon professionnel III/CP2 chauffagiste. |  | 4.418 | h | 1027.78 | 4540.73
mo103 |  | Ouvrier professionnel II/OP chauffagiste. |  | 4.418 | h | 746.17 | 3296.58
|  | Frais de chantier des unités d'ouvrage |  | 2 | % | 8283890 | 165678
Coût d'entretien décennal: 3.802.307,56F CFA les 10 premières années. | [5 empty] | Montant total HT: | 8449570