## Feuille 1
TCE230 | U | Échangeur à plaques.
Échangeur à plaques en acier inoxydable AISI 316, puissance 7 kW, pression maximale de travail 6 bar et température maximale de 100°C. Comprend les vannes d'isolement, les manomètres, les thermomètres, les éléments de montage et les accessoires nécessaires à son bon fonctionnement.
Code interne |  | Désignation | Quantité | Unité | Prix unitaire | Prix total
mt38csg310a |  | Échangeur à plaques en acier inoxydable AISI 316, puissance 7 kW, pression maximale de travail 6 bar et température maximale de 100°C. | 1 | U | 56752.4 | 56752.4
mt37sve010d |  | Vanne à sphère en laiton nickelé à visser de 1". | 2 | U | 11496.2 | 22992.5
mt37sve010e |  | Vanne à sphère en laiton nickelé à visser de 1 1/4". | 2 | U | 15872.7 | 31745.4
mt42www040 |  | Manomètre avec bain de glycérine et diamètre de sphère de 100 mm, avec prise verticale, pour montage fileté de 1/2", échelle de pression de 0 à 5 bar. | 4 | U | 40946.8 | 163787
mt42www050 |  | Thermomètre bimétallique, diamètre de sphère de 100 mm, avec prise verticale, avec tube plongeur en 1/2", échelle de température de 0 à 120°C. | 4 | U | 51739.3 | 206957
mt38www011 |  | Matériel auxiliaire pour installations d'E.C.S. | 1 | U | 1371.52 | 1371.52
mo004 |  | Compagnon professionnel III/CP2 chauffagiste. | 1.608 | h | 1027.78 | 1652.67
mo103 |  | Ouvrier professionnel II/OP chauffagiste. | 1.608 | h | 746.17 | 1199.84
|  | Frais de chantier des unités d'ouvrage | 2 | % | 486459 | 9729.17
Coût d'entretien décennal: 104.199,43F CFA les 10 premières années. |  |  |  |  | Montant total HT: | 496188