## Feuille 1
TCE340 | U | Compteur d'eau.
Compteur d'eau pour chauffage à jet unique, avec émetteur d'impulsions, à visser, de 15 mm de diamètre nominal et température maximale du liquide conduit 120°C.
Code interne |  | Désignation | Quantité | Unité | Prix unitaire | Prix total
mt37cic050a |  | Compteur d'eau pour chauffage à jet unique, avec émetteur d'impulsions, à visser, de 15 mm de diamètre nominal et température maximale du liquide conduit 120°C. | 1 | U | 98952 | 98952
mt38www012 |  | Matériel auxiliaire pour installation de chauffage et d'E.C.S. | 1 | U | 1986.33 | 1986.33
mo004 |  | Compagnon professionnel III/CP2 chauffagiste. | 0.585 | h | 1027.78 | 601.25
|  | Frais de chantier des unités d'ouvrage | 2 | % | 101540 | 2030.79
Coût d'entretien décennal: 25.892,60F CFA les 10 premières années. |  |  |  |  | Montant total HT: | 103570