## Feuille 1
TCQ130 | m |  | Tuyauterie pour combustible liquide.
Tuyauterie pour combustible liquide, placée superficiellement, constituée de tube en acier noir, avec soudure longitudinale par résistance électrique, série M, de 1/2" DN 15 mm de diamètre et 2,6 mm d'épaisseur.
Code interne |  | Désignation |  | Quantité | Unité | Prix unitaire | Prix total
mt08tan330b |  | Matériel auxiliaire pour le montage et la fixation à l'ouvrage des tuyaux en acier, de 1/2" DN 15 mm. |  | 1 | U | 296.49 | 296.49
mt08tan010be |  | Tube en acier noir, avec soudure longitudinale par résistance électrique, série M, de 1/2" DN 15 mm de diamètre et 2,6 mm d'épaisseur, selon NF EN 10255, avec le prix augmenté de 20% pour cause d'accessoires et pièces spéciales. |  | 1 | m | 2827.78 | 2827.78
mt27pfi030 |  | Apprêt antioxydant avec du polyuréthane. |  | 0.008 | kg | 8843.91 | 70.75
mo004 |  | Compagnon professionnel III/CP2 chauffagiste. |  | 0.534 | h | 1027.78 | 548.83
mo103 |  | Ouvrier professionnel II/OP chauffagiste. |  | 0.534 | h | 746.17 | 398.45
|  | Frais de chantier des unités d'ouvrage |  | 2 | % | 4142.3 | 82.85
Coût d'entretien décennal: 380,26F CFA les 10 premières années. | [5 empty] | Montant total HT: | 4225.15