## Feuille 1
TCQ170 | U |  | Tube plongeur.
Tube plongeur de 2 m de longueur, en PVC, série B, de 110 mm de diamètre, pour détecter toute accumulation de combustible ou d'eau dans le fond de la fosse.
Code interne |  | Désignation |  | Quantité | Unité | Prix unitaire | Prix total
mt36tie400f |  | Matériel auxiliaire pour le montage et la fixation à l'ouvrage des tuyaux en PVC, série B, de 110 mm de diamètre. |  | 2 | U | 757.64 | 1515.28
mt36tie010fc |  | Tube en PVC, série B, de 110 mm de diamètre et 3,2 mm d'épaisseur, avec extrémité évasée, selon NF EN 1329-1, avec le prix augmenté de 10% pour cause d'accessoires et pièces spéciales. |  | 2 | m | 5556.06 | 11112.1
mt11var009 |  | Liquide nettoyeur pour collage par adhésif de tubes et accessoires en PVC. |  | 0.008 | l | 35564.8 | 284.52
mt11var010 |  | Adhésif pour tubes et accessoires en PVC. |  | 0.004 | l | 45326.2 | 181.3
mo004 |  | Compagnon professionnel III/CP2 chauffagiste. |  | 0.445 | h | 1027.78 | 457.36
mo103 |  | Ouvrier professionnel II/OP chauffagiste. |  | 0.445 | h | 746.17 | 332.05
|  | Frais de chantier des unités d'ouvrage |  | 2 | % | 13882.6 | 277.65
Coût d'entretien décennal: 708,01F CFA les 10 premières années. | [5 empty] | Montant total HT: | 14160.3