## Feuille 1
TCQ200 | U |  | Réservoir de combustible liquide, de surface, en polyéthylène haute densité (PEHD/HDPE).
Réservoir de fioul, de surface, placé à l'intérieur du bâtiment, de polyéthylène haute densité (PEHD/HDPE), à paroi simple contenu dans bac, avec une capacité de 500 litres.
Code interne |  | Désignation |  | Quantité | Unité | Prix unitaire | Prix total
mt38dep116a |  | Bac de récupération des écoulements en polyéthylène haute densité (PEHD/HDPE). |  | 1 | U | 88070.5 | 88070.5
mt38dep099a |  | Réservoir homologué de combustible liquide, apparente, en polyéthylène haute densité (PEHD/HDPE), à simple paroi, de 1180x640x955 mm, avec une capacité de 500 litres et quatre bouches d'entrée/sortie, selon NF EN 13341. |  | 1 | U | 212483 | 212483
mt38dep114a |  | Accessoires de charge, d'aspiration et de ventilation pour réservoir de combustible liquide en polyéthylène haute densité (PEHD/HDPE). |  | 1 | U | 24735.7 | 24735.7
mo004 |  | Compagnon professionnel III/CP2 chauffagiste. |  | 0.89 | h | 1027.78 | 914.72
mo103 |  | Ouvrier professionnel II/OP chauffagiste. |  | 0.89 | h | 746.17 | 664.09
|  | Frais de chantier des unités d'ouvrage |  | 2 | % | 326868.01 | 6537.36
Coût d'entretien décennal: 46.676,76F CFA les 10 premières années. | [5 empty] | Montant total HT: | 333405.37