## Feuille 1
TGR050 | U |  | Tube plongeur.
Tube plongeur de 2 m de longueur, constitué de tube en PVC, série B, de 110 mm de diamètre et 3,2 mm d'épaisseur, pour détecter toute accumulation de gaz ou d'eau dans le fond du puits. Comprend le matériel auxiliaire pour le montage et la fixation à l'ouvrage, le liquide nettoyeur, l'adhésif pour les tubes et les accessoires de PVC, les accessoires et les pièces spéciales.
Code interne |  | Désignation |  | Quantité | Unité | Prix unitaire | Prix total
mt36tie400f |  | Matériel auxiliaire pour le montage et la fixation à l'ouvrage des tuyaux en PVC, série B, de 110 mm de diamètre. |  | 2 | U | 757.64 | 1515.28
mt36tie010fc |  | Tube en PVC, série B, de 110 mm de diamètre et 3,2 mm d'épaisseur, avec extrémité évasée, selon NF EN 1329-1, avec le prix augmenté de 10% pour cause d'accessoires et pièces spéciales. |  | 2 | m | 5556.06 | 11112.1
mt11var009 |  | Liquide nettoyeur pour collage par adhésif de tubes et accessoires en PVC. |  | 0.008 | l | 35564.8 | 284.52
mt11var010 |  | Adhésif pour tubes et accessoires en PVC. |  | 0.004 | l | 45326.2 | 181.3
mo010 |  | Compagnon professionnel III/CP2 installateur de gaz. |  | 0.445 | h | 1027.78 | 457.36
mo109 |  | Ouvrier professionnel II/OP installateur de gaz. |  | 0.445 | h | 746.17 | 332.05
|  | Frais de chantier des unités d'ouvrage |  | 2 | % | 13882.6 | 277.65
Coût d'entretien décennal: 708,01F CFA les 10 premières années. | [5 empty] | Montant total HT: | 14160.3