## Feuille 1
TIA070 | U |  | Source d'alimentation supplémentaire.
Source d'alimentation stabilisée, avec sortie de 24 Vcc et 2,5 A, composée de boîte métallique et module d'alimentation, rectificateur de courant et chargeur de batterie, avec degré de protection IP30. Comprend les batteries.
Code interne |  | Désignation |  | Quantité | Unité | Prix unitaire | Prix total
mt41pig200b |  | Source d'alimentation stabilisée, avec sortie de 24 Vcc et 2,5 A, composée de boîte métallique et module d'alimentation, rectificateur de courant et chargeur de batterie, avec degré de protection IP30, selon NF EN 54-4. |  | 1 | U | 156892 | 156892
mt41rte030b |  | Batterie de 12 V et 2,1 Ah. |  | 2 | U | 18349.9 | 36699.9
mo006 |  | Compagnon professionnel III/CP2 installateur de réseaux et d'équipements de détection et de sécurité. |  | 0.726 | h | 1027.78 | 746.17
mo105 |  | Ouvrier professionnel II/OP installateur de réseaux et d'équipements de détection et de sécurité. |  | 0.726 | h | 746.17 | 541.72
|  | Frais de chantier des unités d'ouvrage |  | 2 | % | 194880 | 3897.59
Coût d'entretien décennal: 288.227,09F CFA les 10 premières années. | [5 empty] | Montant total HT: | 198777