## Feuille 1
TLL010 | U | Boîte pour appareillage, encastrée.
Boîte universelle 1 poste, en plastique ABS autoextinguible, sans halogènes, associable (horizontal et vertical), de 70x70x42 mm, avec degrés de protection IP30 et IK07, selon IEC 60439. Installation encastrée. Le prix ne comprend pas les travaux auxiliaires de maçonnerie.
Code interne |  | Désignation | Quantité | Unité | Prix unitaire | Prix total
mt33cmg010a |  | Boîte d'encastrement universelle 1 poste, en plastique ABS autoextinguible, sans halogènes, associable (horizontal et vertical), de 70x70x42 mm, avec degrés de protection IP30 et IK07, selon IEC 60439, y compris les vis de fixation du mécanisme. | 1 | U | 346.19 | 346.19
mo003 |  | Compagnon professionnel III/CP2 électricien. | 0.073 | h | 1027.78 | 75.03
|  | Frais de chantier des unités d'ouvrage | 2 | % | 421.22 | 8.42
Coût d'entretien décennal: 21,48F CFA les 10 premières années. |  |  |  |  | Montant total HT: | 429.64