## Feuille 1
TLR010 | m | Branchement pour logement individuel dans le domaine privé.
Ligne de branchement du coffret à la GTL, enterrée, constituée de 2 câbles avec des conducteurs de cuivre: 1 U1000 R2V 2x35 mm², et une tension assignée de 0,6/1 kV, sous tube protecteur en polyéthylène, à double paroi, de 75 mm de diamètre et 1 câble de téléreport sous tube protecteur en polyéthylène, à double paroi, de 40 mm de diamètre.
Code interne |  | Désignation | Quantité | Unité | Prix unitaire | Prix total
mt01ara010a |  | Sable avec granulométrie de 0 à 5 mm de diamètre, propre. | 0.092 | m³ | 9689.73 | 891.46
mt35tpf030a |  | Tube de polyéthylène à double paroi (intérieure lisse et extérieure annelée), de couleur rouge, de 40 mm de diamètre nominal, fourni en rouleau, pour canalisation enterrée, résistance à la compression 450 N, selon NF P 98-331. | 20 | m | 472.94 | 9458.8
mt35tpf030d |  | Tube de polyéthylène à double paroi (intérieure lisse et extérieure annelée), de couleur rouge, de 75 mm de diamètre nominal, fourni en rouleau, pour canalisation enterrée, résistance à la compression 450 N, selon NF P 98-331. | 20 | m | 1068.84 | 21376.8
mt35cun430b |  | Câble multipolaire de téléreport, sa tension nominale étant de 50 V, avec conducteur de cuivre de 0,6 mm de diamètre, avec isolation de PVC. Selon NF C 32-061 et NF C 33-400. | 20 | m | 1797.16 | 35943.2
mt35cun420hb |  | Câble multipolaire U 1000 R2V, sa tension assignée étant de 600/1000 V, réaction au feu classe Eca selon FR EN 50575, de 2x35 mm², avec isolation de polyéthylène réticulé et gaine extérieure en PVC, selon NF C 32-321. | 20 | m | 12533 | 250660
mt08var150d |  | Grillage avertisseur de couleur rouge, de 20 cm de largeur, pour canalisation enterrée en réseau électrique, selon NF EN 12613. | 20 | m | 306.59 | 6131.8
mq04dua020b |  | Dumper à décharge frontale de 2 t de charge utile. | 0.213 | h | 5087.37 | 1083.61
mq02rop020 |  | Pilonneuse vibrante à guidage manuel, de 80 kg, avec plaque de 30x30 cm. | 1.6 | h | 1920.8 | 3073.28
mq02cia020j |  | Camion citerne, de 8 m³ de capacité. | 0.021 | h | 58261 | 1223.48
mo020 |  | Compagnon professionnel III/CP2 construction. | 0.083 | h | 1000.07 | 83.01
mo113 |  | Ouvrier d'exécution I/OE1 construction. | 0.083 | h | 720.23 | 59.78
mo003 |  | Compagnon professionnel III/CP2 électricien. | 0.167 | h | 1027.78 | 171.64
mo102 |  | Ouvrier professionnel II/OP électricien. | 0.152 | h | 746.17 | 113.42
|  | Frais de chantier des unités d'ouvrage | 2 | % | 330270 | 6605.41
Coût d'entretien décennal: 13.475,04F CFA les 10 premières années. |  |  |  |  | Montant total HT: | 336876