## Feuille 1
TNA040 | m |  | Tuyauterie en acier galvanisé, sans soudure.
Tuyauterie constituée de tube en acier galvanisé étiré sans soudure, série M, de 1" DN 25 mm de diamètre et 3,2 mm d'épaisseur. Installation en surface. Comprend le matériel auxiliaire pour le montage et la fixation à l'ouvrage, les accessoires et les pièces spéciales.
Code interne |  | Désignation |  | Quantité | Unité | Prix unitaire | Prix total
mt08tag400d |  | Matériel auxiliaire pour le montage et la fixation à l'ouvrage des tuyaux en acier galvanisé, de 1" DN 25 mm. |  | 1 | U | 498.64 | 498.64
mt08tag015dg |  | Tube en acier galvanisé étiré sans soudure, série M, de 1" DN 25 mm de diamètre et 3,2 mm d'épaisseur, selon NF EN 10255, avec le prix augmenté de 30% pour cause d'accessoires et pièces spéciales. |  | 1 | m | 12964.5 | 12964.5
mo008 |  | Compagnon professionnel III/CP2 plombier. |  | 0.334 | h | 1027.78 | 343.28
mo107 |  | Ouvrier professionnel II/OP plombier. |  | 0.334 | h | 746.17 | 249.22
|  | Frais de chantier des unités d'ouvrage |  | 2 | % | 14055.7 | 281.11
Coût d'entretien décennal: 501,79F CFA les 10 premières années. | [5 empty] | Montant total HT: | 14336.8