## Feuille 1
TNA070 | m |  | Tuyauterie en acier inoxydable AISI 316L, avec soudure longitudinale.
Tuyauterie constituée de tube d'acier inoxydable classe 1.4404 selon NF EN 10088-1 (AISI 316L), avec soudure longitudinale, de 10 mm de diamètre extérieur et 0,6 mm d'épaisseur, série 1 selon NF EN 10312. Installation en surface. Comprend le matériel auxiliaire pour le montage et la fixation à l'ouvrage, les accessoires et les pièces spéciales.
Code interne |  | Désignation |  | Quantité | Unité | Prix unitaire | Prix total
mt08tai422a |  | Matériel auxiliaire pour le montage et la fixation à l'ouvrage des tuyaux d'acier inoxydable avec soudure, de 10 mm de diamètre extérieur. |  | 1 | U | 70.85 | 70.85
mt08tai022ag |  | Tube d'acier inoxydable classe 1.4404 selon NF EN 10088-1 (AISI 316L), avec soudure longitudinale, de 10 mm de diamètre extérieur et 0,6 mm d'épaisseur, série 1 selon NF EN 10312, avec le prix augmenté de 30% pour cause d'accessoires et pièces spéciales. |  | 1 | m | 1842.06 | 1842.06
mo008 |  | Compagnon professionnel III/CP2 plombier. |  | 0.29 | h | 1027.78 | 298.06
mo107 |  | Ouvrier professionnel II/OP plombier. |  | 0.29 | h | 746.17 | 216.39
|  | Frais de chantier des unités d'ouvrage |  | 2 | % | 2427.36 | 48.55
Coût d'entretien décennal: 86,66F CFA les 10 premières années. | [5 empty] | Montant total HT: | 2475.91