## Feuille 1
TNE080 | m | Tuyauterie en polyéthylène (PE), pour gaz.
Tuyauterie constituée de tube en polyéthylène haute densité PE100, SDR11, de 20 mm de diamètre extérieur. Installation enterrée. Comprend les accessoires et les pièces spéciales. Le prix ne comprend ni l'excavation ni le remblai de la tranchée.
Code interne |  | Désignation | Quantité | Unité | Prix unitaire | Prix total
mt43tpo010ad |  | Tube en polyéthylène haute densité PE100, SDR11, de 20 mm de diamètre extérieur, selon NF EN 1555, fourni en rouleaux, avec le prix augmenté de 15% pour cause d'accessoires et pièces spéciales, pour installations réceptrices de gaz. | 1 | m | 1457.59 | 1457.59
mo010 |  | Compagnon professionnel III/CP2 installateur de gaz. | 0.073 | h | 1027.78 | 75.03
mo109 |  | Ouvrier professionnel II/OP installateur de gaz. | 0.073 | h | 746.17 | 54.47
|  | Frais de chantier des unités d'ouvrage | 2 | % | 1587.09 | 31.74
Coût d'entretien décennal: 56,66F CFA les 10 premières années. |  |  |  |  | Montant total HT: | 1618.83