## Feuille 1
TNM030 | m | Tuyauterie multicouche en polyéthylène réticulé/aluminium/polyéthylène réticulé (PE-X/Al/PE-X).
Tuyauterie constituée de tube multicouche en polyéthylène réticulé/aluminium/polyéthylène réticulé haute densité (PE-X/Al/PE-X), de 14 mm de diamètre et 2 mm d'épaisseur, température maximale de fonctionnement 95°C. Installation en surface. Comprend le matériel auxiliaire pour le montage et la fixation à l'ouvrage, les accessoires et les pièces spéciales.
Code interne |  | Désignation | Quantité | Unité | Prix unitaire | Prix total
mt37tco400aa |  | Matériel auxiliaire pour le montage et la fixation à l'ouvrage des tuyaux multicouche en polyéthylène réticulé/aluminium/polyéthylène réticulé haute densité (PE-X/Al/PE-X), avec barrière d'oxygène, de 14 mm de diamètre extérieur. | 1 | U | 82.57 | 82.57
mt37tco010aag |  | Tube multicouche en polyéthylène réticulé/aluminium/polyéthylène réticulé haute densité (PE-X/Al/PE-X), de 14 mm de diamètre et 2 mm d'épaisseur, température maximale de fonctionnement 95°C, selon NF EN ISO 21003-1, avec le prix augmenté de 30% pour cause d'accessoires et pièces spéciales. | 1 | m | 2146.94 | 2146.94
mo008 |  | Compagnon professionnel III/CP2 plombier. | 0.044 | h | 1027.78 | 45.22
mo107 |  | Ouvrier professionnel II/OP plombier. | 0.044 | h | 746.17 | 32.83
|  | Frais de chantier des unités d'ouvrage | 2 | % | 2307.56 | 46.15
Coût d'entretien décennal: 82,38F CFA les 10 premières années. |  |  |  |  | Montant total HT: | 2353.71