## Feuille 1
TNP030 | m |  | Tuyauterie en polypropylène random copolymère résistant à la température (PP-RCT).
Tuyauterie constituée de tube en polypropylène random copolymère résistant à la température (PP-RCT), de couleur verte, SDR7,4, série 3,2, de 20 mm de diamètre extérieur et 2,8 mm d'épaisseur. Installation en surface. Comprend le matériel auxiliaire pour le montage et la fixation à l'ouvrage, les accessoires et les pièces spéciales.
Code interne |  | Désignation |  | Quantité | Unité | Prix unitaire | Prix total
mt37tpj404a |  | Matériel auxiliaire pour le montage et la fixation à l'ouvrage des tuyaux en polypropylène random copolymère résistant à la température (PP-RCT), SDR7,4, série 3,2, de 20 mm de diamètre extérieur. |  | 1 | U | 166 | 166
mt37tpj014ag |  | Tube en polypropylène random copolymère résistant à la température (PP-RCT), de couleur verte, SDR7,4, série 3,2, de 20 mm de diamètre extérieur et 2,8 mm d'épaisseur, selon NF EN ISO 15874-2, avec le prix augmenté de 30% pour cause d'accessoires et pièces spéciales. |  | 1 | m | 4316.02 | 4316.02
mo008 |  | Compagnon professionnel III/CP2 plombier. |  | 0.058 | h | 1027.78 | 59.61
mo107 |  | Ouvrier professionnel II/OP plombier. |  | 0.058 | h | 746.17 | 43.28
|  | Frais de chantier des unités d'ouvrage |  | 2 | % | 4584.91 | 91.7
Coût d'entretien décennal: 163,68F CFA les 10 premières années. | [5 empty] | Montant total HT: | 4676.61