## Feuille 1
TPA090 | U | Regard.
Fourniture et montage de regard enterré, de dimensions intérieures 30x30x30, préfabriqué en polypropylène, sur dallage en béton massif BCN: CPJ-CEM II/A 32,5 - TP - B 20 - 15/25 - E: 1 - NA - P 18-305 de 15 cm d'épaisseur, avec couvercle préfabriqué en PVC, pour l'hébergement de la vanne. Le prix ne comprend la vanne, l'excavation ni le remblai de l'arrière.
Code interne |  |  | Désignation | Quantité | Unité | Prix unitaire | Prix total
mt10hmf040iaed |  |  | Béton non armé prêt à l'emploi BCN: CPJ-CEM II/A 32,5 - TP - B 20 - 15/25 - E: 1 - NA - P 18-305. | 0.054 | m³ | 58869.6 | 3178.96
mt11arp100a |  |  | Regard en polypropylène, 30x30x30 cm. | 1 | U | 47700.7 | 47700.7
mt08aaa010a |  |  | Eau. | 0.006 | m³ | 1155.14 | 6.93
mt01arg005a |  |  | Sable de carrière, pour mortier confectionné sur le chantier. | 0.01 | t | 12196.9 | 121.97
mt08cem000a |  |  | Ciment gris en sacs. | 3.038 | kg | 83.94 | 255.01
mt08adt010 |  |  | Adjuvant hydrofuge pour imperméabilisation des mortiers ou des bétons. | 0.061 | kg | 924.11 | 56.37
mt11arp050c |  |  | Couvercle en PVC, pour regard de plomberie de 30x30 cm, avec fermeture hermétique au passage des odeurs méphitiques. | 1 | U | 29185.6 | 29185.6
mo020 |  |  | Compagnon professionnel III/CP2 construction. | 0.726 | h | 1000.07 | 726.05
mo113 |  |  | Ouvrier d'exécution I/OE1 construction. | 0.537 | h | 720.23 | 386.76
|  |  | Frais de chantier des unités d'ouvrage | 2 | % | 81618.3 | 1632.37
Coût d'entretien décennal: 4.162,53F CFA les 10 premières années. | [5 empty] | Montant total HT: | 83250.6