## Feuille 1
TTG010 | m |  | Canalisation principale.
Canalisation principale, entre le RITI ou RITM inférieur et le RITS ou RITM supérieur à travers les différents étages du bâtiment, dans un bâtiment de 10 PAU, constituée de 5 tubes (1 RTV, 1 câble de paires ou câble de paires torsadées, 1 câble coaxial, 1 câble de fibre optique, 1 réserve) de polypropylène flexible, annelés de 50 mm de diamètre, résistance à la compression 320 N, résistance à l'impact 2 joules. Installation dans vide de construction. Comprend les accessoires, les éléments de fixation et le fil guide. Le prix ne comprend pas le vide de construction.
Code interne |  | Désignation |  | Quantité | Unité | Prix unitaire | Prix total
mt35aia060b |  | Tube souple en polypropylène à double paroi (intérieure lisse et extérieure annelée), de couleur grise, de 50 mm de diamètre nominal, pour canalisation encastrée dans des parois maçonnées (sols, murs et plafonds). Résistance à la compression 320 N, résistance à l'impact 2 joules, température de travail -5°C jusqu'à 90°C, avec degré de protection IP549 selon NF EN 60529, propriétés électriques: isolant, non propagateur de la flamme. Selon NF EN 61386-1 et NF EN 61386-22. |  | 5 | m | 4596.66 | 22983.3
mt40iva030 |  | Fil guide de polypropylène de 3 mm de diamètre. |  | 6 | m | 160.8 | 964.8
mo001 |  | Compagnon professionnel III/CP2 installateur en télécommunications. |  | 0.117 | h | 1027.78 | 120.25
mo056 |  | Ouvrier professionnel II/OP installateur en télécommunications. |  | 0.146 | h | 746.17 | 108.94
|  | Frais de chantier des unités d'ouvrage |  | 2 | % | 24177.3 | 483.55
Coût d'entretien décennal: 1.233,04F CFA les 10 premières années. | [5 empty] | Montant total HT: | 24660.8