## Feuille 1
TTT030 | U |  | Registre de passage.
Registro de paso pour les canalisations intérieures d'utilisateur de câble de paires torsadées d'ICT, type B, en polyester renforcé, de 100x100x40 mm, avec 3 entrées latérales pré-amorcées et égales sur leur quatre parois, auxquelles peuvent être couplés des cônes ajustables multidiamètre pour les entrées de conduits allant jusqu'à 25 mm. Installation encastrée. Comprend les accessoires, les pièces spéciales et les fixations. Le prix ne comprend pas les travaux auxiliaires de maçonnerie pour installations.
Code interne |  | Désignation |  | Quantité | Unité | Prix unitaire | Prix total
mt40irt010h |  | Registro de paso pour les canalisations intérieures d'utilisateur de câble de paires torsadées de ICT, type B, en polyester renforcé, de 100x100x40 mm, avec 3 entrées latérales pré-amorcées et égales sur leur quatre parois, auxquelles peuvent être couplés des cônes ajustables multidiamètre pour les entrées de conduits allant jusqu'à 25 mm, à encastrer. Comprend les accessoires, les pièces spéciales et les fixations. |  | 1 | U | 2614.87 | 2614.87
mo056 |  | Ouvrier professionnel II/OP installateur en télécommunications. |  | 0.146 | h | 746.17 | 108.94
|  | Frais de chantier des unités d'ouvrage |  | 2 | % | 2723.81 | 54.48
Coût d'entretien décennal: 138,91F CFA les 10 premières années. | [5 empty] | Montant total HT: | 2778.29