## Feuille 1
TTX170 | U |  | Atténuateur.
Atténuateur réglable entre 0 et 20 dB, en zamak, pour bande de fréquences de 47 à 862 MHz, avec connecteur d'entrée mâle et connecteur d'entrée femelle, type "IEC", de 9,5 mm de diamètre, avec passage de courant continu.
Code interne |  | Désignation |  | Quantité | Unité | Prix unitaire | Prix total
mt40irt032a |  | Atténuateur réglable entre 0 et 20 dB, en zamak, pour bande de fréquences de 47 à 862 MHz, avec connecteur d'entrée mâle et connecteur d'entrée femelle, type "IEC", de 9,5 mm de diamètre, avec passage de courant continu. |  | 1 | U | 17661.8 | 17661.8
mo001 |  | Compagnon professionnel III/CP2 installateur en télécommunications. |  | 0.073 | h | 1027.78 | 75.03
mo056 |  | Ouvrier professionnel II/OP installateur en télécommunications. |  | 0.073 | h | 746.17 | 54.47
|  | Frais de chantier des unités d'ouvrage |  | 2 | % | 17791.3 | 355.83
Coût d'entretien décennal: 2.722,07F CFA les 10 premières années. | [5 empty] | Montant total HT: | 18147.1