## Feuille 1
TVA100 | m | Conduit circulaire.
Conduit circulaire à paroi simple hélicoïdale en acier galvanisé, de 100 mm de diamètre et 0,5 mm d'épaisseur, fourni en tronçons de 3 ou 5 m, pour les installations de ventilation et de climatisation. Comprend les accessoires de montage et les éléments de fixation.
Code interne |  | Désignation | Quantité | Unité | Prix unitaire | Prix total
mt42con200aa |  | Conduit circulaire à paroi simple hélicoïdale en acier galvanisé, de 100 mm de diamètre et 0,5 mm d'épaisseur, fourni en tronçons de 3 ou 5 m, pour les installations de ventilation et de climatisation. | 1.05 | m | 3026.79 | 3178.13
mt42con500b |  | Bride de 100 mm de diamètre et support de plafond avec tige pour fixation de conduits circulaires d'air dans les installations de ventilation et de climatisation. | 0.05 | U | 3688.9 | 184.45
mo013 |  | Compagnon professionnel III/CP2 monteur de conduits métalliques. | 0.073 | h | 1027.78 | 75.03
mo084 |  | Ouvrier professionnel II/OP monteur de conduits métalliques. | 0.073 | h | 747.53 | 54.57
|  | Frais de chantier des unités d'ouvrage | 2 | % | 3492.18 | 69.84
Coût d'entretien décennal: 605,54F CFA les 10 premières années. |  |  |  |  | Montant total HT: | 3562.02